## 导航
层次 | 描述 | 数据类型 | 备注 | 地图中对应格式
非路口(junction=-1)道路连接关系 | 道路id | int |  | road下id
| 连接道路前端id | int |  | road->link下predecessor elementId
| 连接道路前端类型 | string |  | road->link下predecessor elementType
| 连接道路后端id | int |  | road->link下successor elementId
| 连接道路后端类型 | string |  | road->link下successor elementType
非路口驾驶车道（type="driving")连接关系(每条道路有很多车道，需要通过type提取出机动车道） | 车道id | int |  | lanes->left(right)->lane下uid
| 连接车道前端id | int |  | lanes->left(right)->lane->link下predecessor id
| 连接车道后端id | int |  | lanes->left(right)->lane->link下successor id
| 车道相邻连接关系 |  |  | lanes->left(right)->lane->link下neighbor id
道路属性 | 道路长度 | double |  | lanes->center->lane->centerline->geometry下length
车道属性 | 车道长度 | double |  | lanes->left(right)->lane->centerline->geometry下length
| 车道转向类型 |  | 车道能直行左转还是右转 | lanes->left(right)->lane->turnType
| 车道限速 | double |  | lanes->left(right)->lane->speed下max，min
路口连接关系 | 路口id | int |  | junction->id
| 进入路口的道路id | int | 每一个进入路口的道路对应单条或多条离开路口的道路 | junction->connection下incomingRoad
| 离开路口的道路id | int | 这相当于多个道路对，应给出通行方式
| 进入道路与离开道路的通行方式 | string | 直行，左转，右转或掉头
| 进入路口的车道id | int |  | junction->connection->laneLink from
| 离开路口的车道id | int |  | 需要写程序提取
| 进入车道与离开车道的通行方式 | string | 直行，左转，右转或掉头
| 虚拟车道id | int |  | junction->connection下connectingRoad
| 虚拟车道参考线（离散点） |  |  | 路口车道的geometry->pointSet x,y,z

## 预测决策
Column Name | Description | Type | 坐标系说明(只考虑车道内交通场景): | 地图中对应格式
自车信息
Vehicle_ID | 车辆编号 | Number | 每隔一段距离建立一个固定点坐标系，固定点位于车道起始线左侧边缘。
Local_X | 车辆相对于当前车道起始线的距离，即车辆的纵向坐标 | Double | 纵向以向前为正，横向以向右为正。
Local_Y | 车辆相对于当前车道左侧边缘的距离，即车辆的横向位置 | Double | 在城市交通场景下可以在每两个交叉路口之间的车道内，坐标系以车道起始线开始到车道
Local_theta | 车辆偏离纵轴的角度，偏向横向正方向为正 | Double | 截至线结束。然后道路口场景由负责路口，红绿灯的同学负责决策规划。
v_Vel | 车辆瞬时速度 | Double
v_Acc | 车辆瞬时加速度 | Double
v_omega | 车辆瞬时横摆角速度 | Double
地图信息
纵向范围 | 纵向上以自车为中心传感器所检测到的周围10m范围 |  |  | 纵向范围和横向范围指出了需要调用的地图信息范围
横向范围 | 横向上包括当前车道与相邻左右两车道
左右边界是否可换道 |  |  |  | Lane Border->borderType(详见word说明文档)
预测模块预期输入为二次多项式拟合参数 | 对于车道线，地图给出的是离散点形式，形成二次多项式需要自己后期处理
在纵向范围约束和横向范围约束所形成的这样一个图形范围内：
关于周围车辆的信息由传感给出 | 以自车为中心形成一个九宫格，此时对车辆未来时刻运动造成影响是前方3辆
车，左侧车辆（在左侧没有车辆情况下考虑范围内左后方车辆），右侧车辆
（在右侧没有车辆情况下考虑范围内左后方车辆），共计5辆车。
则需要这5辆车的信息，缺位请忽略。
周边车辆信息 |  |  |  | 每隔一段距离建立一个固定点坐标系，固定点位于车道起始线左侧边缘。
Vehicle_ID | int | 单位 | 车辆ID | 纵向以向前为正，横向以向右为正。
x | array | m | 与自车的相对位置
y | array | m | 与自车的相对位置 | 1. 考虑自车的前车和左右相邻车道内可能换入位置的前后车，共五辆周围车辆； 2. 以自车为基准的车道坐标系； 3. 数组第几位代表对应Vehicle_ID的值,从0到4
v_x | array | m/s | 相对速度
v_y | array | m/s | 相对速度
L | array | m | 车辆Bounding Box长度
a_max | array | m/s^2 | 最大加速度
a_expct | array | m/s^2 | 预期加速度
/omega_ | array | rad/s | 横摆角速度

## 规划控制
信息 | ID |  |  | 数据类型 | 地图中对应格式 | 备注
参考线 | 离散点 | point1 (class) | x | double | geometry->pointSet x,y,z(关于航向，曲率地图中没有） | 参考线除提供当前所在车道外，在做换道决策和执行换道操作时还需要提供相邻车道参考线。参考线以平滑后的离散点表示 离散点为自定义类 参考线提供200m，车前120m，车后80m 每条车道均需要提供信号灯 传感需要提供信号灯当前指示状态（颜色、转弯、直行等）及时间 road_bound_type为每条车道的左右边界类型，如虚实线，物理边界 road_type:0-城市道路，1-高速道路 stop_point为决策层发出的停车点，例如靠边停车等工况
|  |  | y | double
|  |  | theta | double
|  |  | kappa | double
|  |  | dkappa | double
|  | point2 (class) | x | double
|  |  | y | double
|  |  | theta | double
|  |  | kappa | double
|  |  | dkappa | double
…
| speed_limit |  |  | double | lanes->left(right)->lane->speed下max，min
| road_width |  |  | double | sampleAssociates->sampleAssociation->leftwidth/rightwidth
| road_bound_type |  |  | 自定义 | Lane Border->borderType(详见word说明文档)
| road_type |  |  | int | road->type
| stop_point | x |  | double
|  | y |  | double
| 交界点 | point (class) | x | double
|  |  | y | double
|  |  | theta | double
|  |  | kappa | double
|  |  | dkappa | double
| 截止线 | point (class) | x | double
|  |  | y | double
|  |  | theta | double
|  |  | kappa | double
|  |  | dkappa | double
| 车道线对应信号灯在传感输出中的索引 |  |  | int
障碍物列表 | obstacle1 |  | id | int |  | flag:0-虚拟障碍物；1-静态障碍物；3-动态障碍物 type:障碍物类别，行人/大货车/乘用车/两轮车等。暂时未用 motion:0-keep;1-cut_in;2-cut_out trajectory为障碍物预测轨迹，以vector<TrajectoryPoint>表示, TrajectoryPoint为自定义轨迹点类
|  |  | x | double
|  |  | y | double
|  |  | length | double
|  |  | width | double
|  |  | height | double
|  |  | heading | double
|  |  | speed | double
|  |  | flag | int
|  |  | type | int
|  |  | motion | int
|  |  | trajectory | vector<TrajectoryPoint>
| obstacle2 |  | id | int
|  |  | x | double
|  |  | y | double
|  |  | length | double
|  |  | width | double
|  |  | height | double
|  |  | heading | double
|  |  | speed | double
|  |  | flag | int
|  |  | type | int
|  |  | motion | int
|  |  | trajectory | vector<TrajectoryPoint>
| … |  | …
自车信息 | x |  |  | double |  | gear:0-N 1-R 2-P 3-D
| y |  |  | double
| roll |  |  | double
| pitch |  |  | double
| yaw |  |  | double
| roll_rate |  |  | double
| pitch_rate |  |  | double
| yaw_rate |  |  | double
| heading |  |  | double
| linear_velocity |  |  | double
| yaw_rate |  |  | double
| linear_accelaration |  |  | double
| gear |  |  | int